## Sheet1
Etalonnage débitmètre (0,1-2,5 L/min) |  |  |  |  | Etalonnage débitmètre (0,1-2,5 L/min) | [5 empty] | 160 | 155.0923
Before correction |  |  |  |  | Correction from Arduino | [5 empty] | 154
Time (s) | Mass (kg) | Gravimetry (kg/s) | Sensor (kg/s) | Correction factor | Time (s) | Mass (kg) | Gravimetry (kg/s) | Sensor (kg/s) | Correction factor |  | 159
20 | 805 | 2.415 | 882.77 | 0.0027357 | 20 | 600 | 1.8 | 1.55 | 1.1613 |  | 161
20 | 800 | 2.4 | 902.4819 | 0.0026593 | 20 | 600 | 1.8 | 1.55 | 1.1613 |  | 161
20 | 762 | 2.286 | 864.5425 | 0.0026442 | 20 | 656 | 1.968 | 864.5425 | 0.0022763 |  | 160
20 | 807 | 2.421 | 891.1084 | 0.0027168 | 20 | 807 | 2.421 | 891.1084 | 0.0027168 |  | 162
20 | 766 | 2.298 | 835.465 | 0.0027506 | 20 | 766 | 2.298 | 835.465 | 0.0027506 |  | 162
After correction |  |  |  |  | After correction | [5 empty] | 162
Time (s) | Mass (kg) | Gravimetry | Sensor | Correction factor | Time (s) | Mass (kg) | Gravimetry | Sensor | Correction factor |  | 160
20 | 700 | 2.1 | 2.095 | 1.0024 | 20 | 700 | 2.1 | 2.095 | 1.0024 |  | 161
20 | 696 | 2.088 | 2.1 | 0.99429 | 20 | 696 | 2.088 | 2.1 | 0.99429 |  | 161
161
| Average factor | Inverse average factor | Conserved factor |  |  | Average factor | Inverse average factor | Conserved factor | STM correction factor |  | 159
| 0.0027013 | 370.1889 | 370.19 |  |  | 0.46606 | 2.1456 | 370.19 | 318.7747 |  | 164
161
160
Etalonnage débitmètre (0,1-2,5 L/min) | [10 empty] | 161
Before correction | [10 empty] | 152
Time (s) | Mass (kg) | Gravimetry (kg/s) | Sensor (kg/s) | Correction factor | [6 empty] | 154
20.2 | 2200 | 6.5347 | 7 | 0.93352 | [6 empty] | 156
20 | 2250 | 6.75 | 7 | 0.96429 | [6 empty] | 157
5 | 1482 | 17.784 | 17 | 1.0461 |  |  |  | 0.019375 |  | 0.023077 | 155
5 | 1490 | 17.88 | 17 | 1.0518 | [6 empty] | 154
20 | 2228 | 6.684 | 7 | 0.95486 | [6 empty] | 155
After correction | [10 empty] | 151
Time (s) | Mass (kg) | Gravimetry | Sensor | Correction factor | [6 empty] | 152
20 | 700 | 2.1 | 2.095 | 1.0024 | [6 empty] | 152
20 | 696 | 2.088 | 2.1 | 0.99429 | [6 empty] | 152
153
| Average factor | Inverse average factor | Conserved factor |  |  |  | 22.0126 |  |  |  | 155
| 0.99011 | 1.01 | 1.01 | [7 empty] | 155
154
153
155
152
152
153
152
152
153
151
154
152
154
153
151
152
154
151
154
153
153
150
152
152
150
151
152
150
152
152
149
149
155
159
161
159
160
161
159
160
161
161
161
160
162
160
160
161
159
161
157
162
158
157
157
156
154
153
153
155
149
151
151
153
151
148
152
150
149
150
152
150
147
150
146
148
147
146
149
148
149
150
159
159
157
156
156
160
159
157
157
158
156
158
158
157
160
158

## Sheet2
0 | 450 | 455 | 470
1 | 593 | 636 | 642
2 | 765 | 770 | 780
3 | 900 | 890 | 920
4 | 1030 | 1035 | 1060
5 | 1180 | 1174 | 1185
6 | 1318 | 1316 | 1340
7 | 1470 | 1450 | 1474
8 | 1620 | 1620 | 1620
9 | 1743 | 1742 | 1761
10 | 1895 | 1891 | 1900
11 | 2025 | 2031 | 2045
12 | 2197 | 2168 | 2182
13 | 2325 | 2320 | 2330
14 | 2465 | 2455 | 2460
15 | 2610 | 2605 | 2610
16 | 2770 | 2750 | 2757
17 | 2900 | 2885 | 2903
18 | 3045 | 3038 | 3050
19 | 3200 | 3174 | 3201
20 | 3345 | 3325 | 3345
21 | 3490
22 | 3631
23 | 3767